## de10ext
COMMENT | DESIGNATOR | FOOTPRINT | QUANTITY | LCSC PART # | MPN | DESCRIPTION
DNP | AJ1 | Through Hole | 1 | C7503011 | KLPX-0848A-2-W | Audio Connectors RoHS
DNP | AJ2 | Through Hole | 1 | C19843164 | KLPX-0848A-2-R | Audio Connectors RoHS
100n 50V | C1, C2, C3, C4, C5, C8, C9, C10, C11, C13, C14, C17, C19 | 0402 | 13 | C53084447 | CC0402X7R50V104KN | 100nF X7R ±10% 50V 0402 Ceramic Capacitors RoHS
10p | C6, C7 | 0402 | 2 | C32949 | CL05C100JB5NNNC | 10pF ±5% 50V Ceramic Capacitor C0G 0402
10u 16V | C12, C18, C20, C21 | CASE-A-3216-18(mm) | 4 | C7171 | TAJA106K016RNJ | 10 ÂµF Molded Tantalum Capacitors 16 V 1206 (3216 Metric) 3Ohm
2u2 16V | C15, C16 | 0402 | 2 | C170151 | CL05A225KO5NQNC | 2.2uF ±10% 16V Ceramic Capacitor X5R 0402
BLUE | D1 | 0402 | 1 | C30584803 | YLED0402B | Blue 469nm LED Indication - Discrete 2.6V~3.1V 0402
RED | D2 | 0402 | 1 | C21260817 | YLED0402R | Red 469nm LED Indication - Discrete 2.6V~3.1V 0402
SS54F | D3 | SMAF | 1 | C64882 | SS54F | Schottky Diode SMD SMAF package
SMF24CT1G | D4 | SOT-363 | 1 | C42370538 | SMF24CT1G-TP | Quint Uni-Directional TVS Diode, 100W, 6-Pin SC-88
BLM18AG601SN1D | FB1 | 0603 | 1 | C19330 | BLM18AG601SN1D | 600Ω@100MHz 1 Line Ferrite Bead 0603 500mA 380mΩ
DNP | J1, J2, J3, J4, J5 | SMD | 5 | C6307429 | USB1046-GF-0190-L-B-A | USB-A (USB TYPE-A) USB 2.0 Receptacle Connector 4 Position Surface Mount, Through Hole
ABM8-272-T3 | J6 | SMD3225-4P | 1 | C20625731 | ABM8-272-T3 | 12 MHz Â±30ppm Crystal 10pF 50 Ohms 4-SMD, No Lead
TYPE-C-31-M-12 | J7 | SMD | 1 | C165948 | TYPE-C-31-M-12 | USB Type C Connector Horizontal SMT
ICD15S13E4GX00LF | J8 | Through Hole | 1 | C5397298 | ICD15S13E4GX00LF | Conn High Density D-Sub SKT 15 POS 2.28mm Solder RA Thru-Hole 15 Terminal 1 Port
HX PZ2.54-1x6P WZ | J9 | Through Hole,Right Angle,P=2.54mm | 1 | C32713265 | HX PZ2.54-1x6P WZ | Pin Header 1 2.5mm 6mm 6P 3mm -40℃~+105℃ 2.54mm 3A 1kV 1x6P Through Hole,Right Angle,P=2.54mm Headers, Male Pins RoHS
510 | R1, R2 | 0402 | 2 | C276273 | RC0402FR-07510RL | 62.5mW 510Ω 50V Thick Film Resistor ±100ppm/℃ ±1% 0402 Chip Resistor - Surface Mount RoHS
5k1 | R3, R7 | 0603 | 2 | C2907044 | FRC0603F5101TS | 5.1kΩ ±1% 100mW 0603 Thick Film Resistor
100k | R4, R6 | 0402 | 2 | C60491 | RC0402FR-07100KL | 100kΩ 62.5mW 50V Thick Film Resistor ±100ppm/℃ ±1% 0402 Chip Resistor - Surface Mount RoHS
2k7 1% | R5 | 0402 | 1 | C138017 | RC0402FR-072K7L | 2.7kΩ 62.5mW 50V Thick Film Resistor ±100ppm/℃ ±1% 0402 Chip Resistor - Surface Mount RoHS
1k3 | R8, R10, R12, R14, R15, R17, R18, R23, R24, R27, R28, R31, R32, R33, R34 | 0402 | 15 | C2909308 | FRC0402F1301TS | 1.3kΩ ±1% 62.5mW 0402 Thick Film Resistor
680R | R9, R11, R13, R16, R19, R20, R21, R22, R25, R26, R29, R30 | 0402 | 12 | C137948 | RC0402FR-07680RL | 680Ω 62.5mW 50V Thick Film Resistor ±100ppm/℃ ±1% 0402 Chip Resistor - Surface Mount RoHS
33R | R35, R36 | 0402 | 2 | C2906868 | FRC0402F33R0TS | 33Ω ±1% 62.5mW 0402 Thick Film Resistor
FE1.1S-BQFN24B | U1 | WQFN-24 | 1 | C6776948 | FE1.1S-BQFN24B | USB Hub USB 2.0 WQFN-24 Interface Controllers RoHS
DNP | U2 | Through Hole | 1 | C6050988 | 2223 | Pin Header 2 8.5mm 28P -40℃~+105℃ 10.5mm 2.54mm 3A 2.54mm 2x14P TH-40P,P=2.54mm Headers, Male Pins RoHS
PCM5102APW | U3 | TSSOP-20 | 1 | C107671 | PCM5102APWR | 50MHz 2 I2S 1.8V~3.3V TSSOP-20 ADCs/DACs - Special Purpose RoHS